## SMT检验报告
电子装联产品检验报告
No:
客户简称 |  |  |  | 产品名称 | [7 empty] | #REF!
生产日期 |  |  |  | 检验标准 |  | 《SMT成品检验作业指导书》 | [5 empty] | #REF!
检验内容 | [11 empty] | 8SMT1804003
检验方式 | 检验类别 | 检验项目 | 检验要求 |  | 检验结果 |  | 检验结论判定
全检 | 生产数量 | 数量 |  |  |  |  | 合格 | 检验数量为块，和订单的数量一致
| 标记检查 | 板号标记 | 批次号 |  |  |  | 合格
| 入库证明材料 | 出厂合格证 | 提供齐全、无误 |  | 提供齐全，填写完整，无错开、错填、漏填等现象 |  | 合格
|  | 电子装联问 题记录卡 | 提供齐全、无误 |  | 提供齐全，填写完整，无错开、错填、漏填等现象 |  | 合格
|  | X-RAY照片 |  |  |  |  | 合格
|  | 检验报告 | 提供齐全、无误 |  | 提供齐全，填写完整，无错开、错填、漏填等现象 |  | 合格
抽检 | 抽检数量 | 数量 |  |  |  |  | 合格 |  |  |  | 抽检数量为
| 外观 | 器件型号、方向 | 正确 |  | 所有器件型号与BOM表一致、方向与PCB板的丝印、图纸相符。 |  | 合格
|  | 焊点 | 光滑饱满，无拉尖、漏焊等现象 |  | 光滑饱满，无拉尖、虚焊、少锡、墓碑、连锡等现象。 |  | 合格 |  | （）
|  | 印制板、器件表观 | 无划痕、损坏、焊盘脱落、明显锡渣残留物等现象 |  | PCB无磕伤、划痕、焊盘无脱落。器件无撞伤、损坏等现象。 |  | 合格 |  | ×
| 产品包装 | 包装方式 | 采用防静电包装、包装完好 |  | 采用防静电包装、包装完好 |  | 合格 | 见尺寸记录表
结论： |  | ■ 合格 □不合格 | [7 empty] | ，无划痕、撕裂
注：检验结论判定依据实际检验结果，填写“合格”、“不合格”，如无对应项的检验，用N/A表示。
| 检验人员： |  |  | 检验日期：
| 复核人员： |  |  | 复核日期：

## SMT合格证
无锡市同步电子科技有限公司
电子装联 产品合格证
产品名称
（代号）
生产日期
（批次号）
数 量
检 验 员
检验日期